## control_signals
CONTROL
INSTRUCTION	OPCODE ( op )		REG_DEST	BEQ	MEM_READ	MEM_TO_REG	ALU_OP_2	ALU_OP_1	ALU_OP_0	MEM_WRITE	ALU_SRC	REG_WRITE	BNE
R_TYPE	0000		1	0	0	0	0	0	0	0	0	1	0
ADDI	0001		0	0	0	0	0	0	1	0	1	1	0
ANDI	0010		0	0	0	0	1	1	0	0	1	1	0
ORI	0011		0	0	0	0	0	1	1	0	1	1	0
NORI	0100		0	0	0	0	1	0	0	0	1	1	0
BEQ	0101		0	1	0	0	0	1	0	0	0	0	0
BNE	0110		0	0	0	0	0	1	0	0	0	0	1
SLTI	0111		0	0	0	0	1	1	1	0	1	1	0
LW	1000		0	0	1	1	0	0	1	0	1	1	0
SW	1001		0	0	0	0	0	0	1	1	1	0	0

LOGICAL EXPRESSIONS FOR CONTROL:
REG_DEST	(op3+op2+op1+op0)’
BEQ	(op2 op1’ op0)
BNE	(op2 op1 op0’)
MEM_READ	op3 op2’ op1’ op0’
MEM_TO_REG	op3 op2’ op1’ op0’
ALU_OP_2	(op3’ op2’ op1 op0’)+(op3’ op2 op1’ op0’)+(op3’ op2 op1 op0)
ALU_OP_1	(op3’ op2’ op1 op0’)+(op3’ op2’ op1 op0)+(op3’ op2 op1’ op0)+(op3’ op2 op1 op0’)+(op3’ op2 op1 op0)
ALU_OP_0	(op3’ op2’ op1’ op0)+(op3’ op2’ op1 op0)+(op3’ op2 op1 op0)+(op3 op2’ op1’ op0’)+(op3 op2’ op1’ op0)
MEM_WRITE	op3 op2’ op1’ op0
ALU_SRC	((op3+op2+op1+op0)’+(op2 op1’ op0)+(op2 op1 op0’))’
REG_WRITE	((op3’ op2 op1’ op0)+(op3’ op2 op1 op0’)+(op3 op2’ op1’ op0))’

ALU CONTROL
INSTRUCTION	OPCODE	FUNC(f)	ALUOP(a)	ACTION	ALU_CONTROL
AND	0000	000	000	AND	110
ADD	0000	001	000	ADD	000
SUB	0000	010	000	SUB	010
XOR	0000	011	000	XOR	001
NOR	0000	100	000	NOR	101
OR	0000	101	000	OR	111
ADDI	0001	XXX	001	ADD	000
ANDI	0010	XXX	110	AND	110
ORI	0011	XXX	011	OR	111
NORI	0100	XXX	100	NOR	101
BEQ	0101	XXX	010	SUB	010
BNE	0110	XXX	010	SUB	010
SLTI	0111	XXX	111	SLT	100
LW	1000	XXX	001	ADD	000
SW	1001	XXX	001	ADD	000

LOGICAL EXPRESSIONS FOR ALU CONTROL:
ALU CTRL 2	((a2’ a1’ a0’) ((f2’ f1’ f0’) + (f2 f1’ f0’) + (f2 f1’ f0))) + (a2 a1 a0’) + (a2’ a1 a0)+ (a2 a1’ a0’) + (a2 a1 a0)
ALU CTRL 1	((a2’ a1’ a0’) ((f2’ f1’ f0’) + (f2’ f1 f0’) + (f2 f1’ f0))) + (a2 a1 a0’) + (a2’ a1 a0) + (a2’ a1 a0’)
ALU CTRL 0	((a2’ a1’ a0’) ((f2’ f1 f0) + (f2 f1’ f0’) + (f2 f1’ f0))) + (a2’ a1 a0) + (a2 a1’ a0’)